## 封-2 招标控制价
封-2 | 消防工程 | [5 empty] | 工程
招标控制价
招标控制价 |  | (小写): | 133,848.06
|  | (大写): | 壹拾叁万叁仟捌佰肆拾捌元零陆分
其中:安全文明施工费(小写): |  |  |  | 6933.69
(大写): |  |  |  | 陆仟玖佰叁拾叁元陆角玖分
招 标 人： |  |  |  |  | 工程造价 咨 询 人：
|  |  | (单位盖章) |  |  | (单位资质专用章)
法定代理人 或其授权人： |  |  |  |  | 法定代理人 或其授权人：
|  |  | (签字或盖章) |  |  | (签字或盖章)
编 制 人： |  |  |  |  | 复 核 人：
|  |  | (造价人员签字盖专用章) |  |  | (造价工程师签字盖专用章)
时间： 年 月 日

## 表-04 单位工程招标控制价汇总表
表-04
单位工程招标控制价汇总表
工程名称：消防工程 |  |  | 第 1 页 共 1 页
序号 | 汇总内容 | 金额(元) |  | 其中：暂估价(元)
1 | 分部分项工程费 | 101476.29
1.1 | C消防喷淋系统 | 99876.45
1.2 | 消防报警系统 | 1599.84
2 | 措施项目费 | 13613.88
2.1 | 其中：安全文明施工费 | 6933.69
3 | 其他项目费
4 | 规费 | 6501.45 |  | －
5 | 税金 | 12256.44 |  | －
投标报价合计=1+2+3+4+5 |  | 133,848.06
注：1.本表适用于单位工程招标控制价或投标报价的汇总，如无单位工程划分，单项工程也使用本表汇总。 2.分部分项工程、措施项目中暂估价中应填写材料、工程设备暂估价，其他项目中暂估价应填写专业工程暂估价。

## 表-08 措施项目汇总表
表-08
措施项目汇总表
工程名称：消防工程 |  |  | 第 1 页 共 1 页
序号 | 项目名称 | 金额(元)
|  | 合价 |  | 其中：暂估价
1 | 施工技术措施项目 | 1999.14
2 | 施工组织措施项目 | 11614.74
2.1 | 其中：安全文明施工费 | 6933.69
2.2 | 建设工程竣工档案编制费 | 693.49
措施项目费合计=1+2 |  | 13613.88

## 表-09 分部分项工程项目清单计价表
表-09
分部分项工程项目清单计价表
工程名称：消防工程 | [5 empty] | 第 1 页 共 11 页
序号 | 项目编码 | 项目名称 | 项目特征 | 计量单位 | 工程量 |  | 金额（元）
[7 empty] | 综合单价 | 合价 | 其中:暂估价
| C | 消防喷淋系统
1 | 011612001001 | 喷淋管道拆除 DN32以内 | [项目特征] 1.管道种类、材质:喷淋系统管道（钢管） 2.管道上的附着物种类:综合考虑 3.场内运距:综合考虑 [工作内容] 1.拆除 2.控制扬尘 3.清理 4.场内运输 | m | 102.53 |  | 5.37 | 550.59
2 | 011612001002 | 喷淋管道拆除 DN50以内 | [项目特征] 1.管道种类、材质:喷淋系统管道（钢管） 2.管道上的附着物种类:综合考虑 3.场内运距:综合考虑 [工作内容] 1.拆除 2.控制扬尘 3.清理 4.场内运输 | m | 15.6 |  | 6.37 | 99.37
3 | 011612001003 | 喷淋管道拆除 DN70以内 | [项目特征] 1.管道种类、材质:喷淋系统管道（钢管） 2.管道上的附着物种类:综合考虑 3.场内运距:综合考虑 [工作内容] 1.拆除 2.控制扬尘 3.清理 4.场内运输 | m | 117.7 |  | 6.37 | 749.75
本页小计 | [7 empty] | 1399.71
表-09
分部分项工程项目清单计价表
工程名称：消防工程 | [5 empty] | 第 2 页 共 11 页
序号 | 项目编码 | 项目名称 | 项目特征 | 计量单位 | 工程量 |  | 金额（元）
[7 empty] | 综合单价 | 合价 | 其中:暂估价
4 | 011612001004 | 喷淋管道拆除 DN80以内 | [项目特征] 1.管道种类、材质:喷淋系统管道（钢管） 2.管道上的附着物种类:综合考虑 3.场内运距:综合考虑 [工作内容] 1.拆除 2.控制扬尘 3.清理 4.场内运输 | m | 51.7 |  | 6.49 | 335.53
5 | 011612001005 | 喷淋管道拆除 DN100以内 | [项目特征] 1.管道种类、材质:喷淋系统管道（钢管） 2.管道上的附着物种类:综合考虑 3.场内运距:综合考虑 [工作内容] 1.拆除 2.控制扬尘 3.清理 4.场内运输 | m | 29.6 |  | 7.86 | 232.66
6 | 011612001006 | 喷淋管道拆除 DN150以内 | [项目特征] 1.管道种类、材质:喷淋系统管道（钢管） 2.管道上的附着物种类:综合考虑 3.场内运距:综合考虑 [工作内容] 1.拆除 2.控制扬尘 3.清理 4.场内运输 | m | 40.43 |  | 9.44 | 381.66
本页小计 | [7 empty] | 949.85
表-09
分部分项工程项目清单计价表
工程名称：消防工程 | [5 empty] | 第 3 页 共 11 页
序号 | 项目编码 | 项目名称 | 项目特征 | 计量单位 | 工程量 |  | 金额（元）
[7 empty] | 综合单价 | 合价 | 其中:暂估价
7 | 011613001003 | 喷头拆除 | [项目特征] 1.喷头类型:综合考虑 2.场内运距:综合考虑 [工作内容] 1.拆除 2.控制扬尘 3.清理 4.场内运输 | 套 | 267 |  | 11.87 | 3169.29
8 | 030901003001 | 直立型喷头 | [项目特征] 1.安装部位:室内非吊顶区域 2.材质、型号、规格:直立型68℃玻璃球喷头 DN15 3.连接形式:螺纹连接 [工作内容] 1.安装 2.严密性试验 | 个 | 72 |  | 32.83 | 2363.76
9 | 030901003002 | 吊顶型喷头 | [项目特征] 1.安装部位:室内吊顶区域 2.材质、型号、规格:吊顶型68℃玻璃球喷头 DN15 3.连接形式:螺纹连接 [工作内容] 1.安装 2.严密性试验 | 个 | 195 |  | 41.81 | 8152.95
本页小计 | [7 empty] | 13686
表-09
分部分项工程项目清单计价表
工程名称：消防工程 | [5 empty] | 第 4 页 共 11 页
序号 | 项目编码 | 项目名称 | 项目特征 | 计量单位 | 工程量 |  | 金额（元）
[7 empty] | 综合单价 | 合价 | 其中:暂估价
10 | 030901001001 | 内外壁热镀锌钢管 DN25 | [项目特征] 1.安装部位:室内 2.材质、规格:内外壁热镀锌钢管 DN25 3.连接形式:螺纹连接或卡压连接 4.钢管镀锌设计要求:满足设计及规范要求 5.压力试验及冲洗设计要求:满足设计及规范要求 6.管道标识设计要求:满足设计及规范要求 [工作内容] 1.管道及管件安装 2.钢管镀锌 3.压力试验 4.冲洗 5.管道标识 | m | 687.69 |  | 33.79 | 23237.05
本页小计 | [7 empty] | 23237.05
表-09
分部分项工程项目清单计价表
工程名称：消防工程 | [5 empty] | 第 5 页 共 11 页
序号 | 项目编码 | 项目名称 | 项目特征 | 计量单位 | 工程量 |  | 金额（元）
[7 empty] | 综合单价 | 合价 | 其中:暂估价
11 | 030901001002 | 内外壁热镀锌钢管 DN40 | [项目特征] 1.安装部位:室内 2.材质、规格:内外壁热镀锌钢管 DN40 3.连接形式:螺纹连接或卡压连接 4.钢管镀锌设计要求:满足设计及规范要求 5.压力试验及冲洗设计要求:满足设计及规范要求 6.管道标识设计要求:满足设计及规范要求 [工作内容] 1.管道及管件安装 2.钢管镀锌 3.压力试验 4.冲洗 5.管道标识 | m | 347.65 |  | 52.85 | 18373.3
本页小计 | [7 empty] | 18373.3
表-09
分部分项工程项目清单计价表
工程名称：消防工程 | [5 empty] | 第 6 页 共 11 页
序号 | 项目编码 | 项目名称 | 项目特征 | 计量单位 | 工程量 |  | 金额（元）
[7 empty] | 综合单价 | 合价 | 其中:暂估价
12 | 030901001003 | 内外壁热镀锌钢管 DN50 | [项目特征] 1.安装部位:室内 2.材质、规格:内外壁热镀锌钢管 DN50 3.连接形式:螺纹连接或卡压连接 4.钢管镀锌设计要求:满足设计及规范要求 5.压力试验及冲洗设计要求:满足设计及规范要求 6.管道标识设计要求:满足设计及规范要求 [工作内容] 1.管道及管件安装 2.钢管镀锌 3.压力试验 4.冲洗 5.管道标识 | m | 143.39 |  | 59.74 | 8566.12
13 | 030901002001 | 内外壁热镀锌钢管 DN65 | [项目特征] 1.安装部位:室内 2.材质、规格:内外壁热镀锌钢管 DN65 3.连接形式:沟槽连接件、法兰连接 4.钢管镀锌设计要求:满足设计及规范要求 5.压力试验及冲洗设计要求:满足设计及规范要求 6.管道标识设计要求:满足设计及规范要求 [工作内容] 1.管道及管件安装 2.压力试验 3.冲洗 4.管道标识 | m | 14.15 |  | 72.09 | 1020.07
本页小计 | [7 empty] | 9586.19
表-09
分部分项工程项目清单计价表
工程名称：消防工程 | [5 empty] | 第 7 页 共 11 页
序号 | 项目编码 | 项目名称 | 项目特征 | 计量单位 | 工程量 |  | 金额（元）
[7 empty] | 综合单价 | 合价 | 其中:暂估价
14 | 030901002002 | 内外壁热镀锌钢管 DN80 | [项目特征] 1.安装部位:室内 2.材质、规格:内外壁热镀锌钢管 DN80 3.连接形式:沟槽连接件、法兰连接 4.钢管镀锌设计要求:满足设计及规范要求 5.压力试验及冲洗设计要求:满足设计及规范要求 6.管道标识设计要求:满足设计及规范要求 [工作内容] 1.管道及管件安装 2.压力试验 3.冲洗 4.管道标识 | m | 51.8 |  | 83.65 | 4333.07
15 | 030901002003 | 内外壁热镀锌钢管 DN100 | [项目特征] 1.安装部位:室内 2.材质、规格:内外壁热镀锌钢管 DN100 3.连接形式:沟槽连接件、法兰连接 4.钢管镀锌设计要求:满足设计及规范要求 5.压力试验及冲洗设计要求:满足设计及规范要求 6.管道标识设计要求:满足设计及规范要求 [工作内容] 1.管道及管件安装 2.压力试验 3.冲洗 4.管道标识 | m | 29.96 |  | 107.16 | 3210.51
本页小计 | [7 empty] | 7543.58
表-09
分部分项工程项目清单计价表
工程名称：消防工程 | [5 empty] | 第 8 页 共 11 页
序号 | 项目编码 | 项目名称 | 项目特征 | 计量单位 | 工程量 |  | 金额（元）
[7 empty] | 综合单价 | 合价 | 其中:暂估价
16 | 030901002004 | 内外壁热镀锌钢管 DN125 | [项目特征] 1.安装部位:室内 2.材质、规格:内外壁热镀锌钢管 DN125 3.连接形式:沟槽连接件、法兰连接 4.钢管镀锌设计要求:满足设计及规范要求 5.压力试验及冲洗设计要求:满足设计及规范要求 6.管道标识设计要求:满足设计及规范要求 [工作内容] 1.管道及管件安装 2.压力试验 3.冲洗 4.管道标识 | m | 9.9 |  | 145.02 | 1435.7
17 | 030901002005 | 内外壁热镀锌钢管 DN150 | [项目特征] 1.安装部位:室内 2.材质、规格:内外壁热镀锌钢管 DN150 3.连接形式:沟槽连接件、法兰连接 4.钢管镀锌设计要求:满足设计及规范要求 5.压力试验及冲洗设计要求:满足设计及规范要求 6.管道标识设计要求:满足设计及规范要求 [工作内容] 1.管道及管件安装 2.压力试验 3.冲洗 4.管道标识 | m | 30.53 |  | 171.53 | 5236.81
本页小计 | [7 empty] | 6672.51
表-09
分部分项工程项目清单计价表
工程名称：消防工程 | [5 empty] | 第 9 页 共 11 页
序号 | 项目编码 | 项目名称 | 项目特征 | 计量单位 | 工程量 |  | 金额（元）
[7 empty] | 综合单价 | 合价 | 其中:暂估价
18 | 030906001001 | 管道支架制作安装 | [项目特征] 1.材质:型钢 2.管架形式:支吊架 [工作内容] 1.制作、安装 | kg | 766.24 |  | 16.81 | 12880.49
19 | 030901008001 | 末端试水阀 | [项目特征] 1.规格:DN25 [工作内容] 1.安装 2.调试 | 个 | 3 |  | 70.04 | 210.12
20 | 031201001001 | 管道刷油 | [项目特征] 1.除锈级别:综合考虑 2.油漆品种:红色调和漆 3.涂刷遍数、漆膜厚度:两道 4.标志色方式、品种:满足设计及规范要求 [工作内容] 1.调配、涂刷 | m2 | 176.87 |  | 8.57 | 1515.78
21 | 031201003001 | 金属结构刷油 | [项目特征] 1.除锈级别:综合考虑 2.油漆品种:满足设计及规范要求 3.涂刷遍数、漆膜厚度:两遍调和漆、两遍防锈漆 [工作内容] 1.除锈 2.调配、涂刷 | kg | 766.24 |  | 2.19 | 1678.07
22 | 030413003001 | 打洞(孔) | [项目特征] 1.名称:打洞(孔) 2.规格:直径75mm以内 [工作内容] 1.开孔、洞 2.恢复处理 | 个 | 60 |  | 20.96 | 1257.6
本页小计 | [7 empty] | 17542.06
表-09
分部分项工程项目清单计价表
工程名称：消防工程 | [5 empty] | 第 10 页 共 11 页
序号 | 项目编码 | 项目名称 | 项目特征 | 计量单位 | 工程量 |  | 金额（元）
[7 empty] | 综合单价 | 合价 | 其中:暂估价
23 | 030906006001 | 孔洞封堵 | [项目特征] 1.名称:孔洞封堵 2.规格:直径80mm以内 3.材质:防火堵料 4.其他:满足设计及规范要求 [工作内容] 1.清理 2.孔洞封堵 | 个 | 60 |  | 14.77 | 886.2
消防报警系统
1 | 011613001004 | 感烟火灾探测器拆除 | [项目特征] 1.探测器种类:感烟探测器 2.场内运距:综合考虑 [工作内容] 1.拆除 2.控制扬尘 3.清理 4.场内运输 | 套 | 12 |  | 17.94 | 215.28
2 | 030411001004 | 配管 SC15（明敷或吊顶内敷设） | [项目特征] 1.名称:配管 2.材质:钢管 3.规格:SC15 4.敷设方式:明敷或吊顶内敷设 5.接地要求:满足设计及规范要求 [工作内容] 1.电线管路敷设 2.钢索架设(拉紧装置安装) 3.接地 | m | 36 |  | 21.44 | 771.84
本页小计 | [7 empty] | 1873.32
表-09
分部分项工程项目清单计价表
工程名称：消防工程 | [5 empty] | 第 11 页 共 11 页
序号 | 项目编码 | 项目名称 | 项目特征 | 计量单位 | 工程量 |  | 金额（元）
[7 empty] | 综合单价 | 合价 | 其中:暂估价
3 | 030411004003 | 配线 WDZBN-RYS-B1-2X1.5mm2 | [项目特征] 1.名称:配线 2.配线形式:管内 3.型号:WDZBN-RYS-B1 4.规格:2x1.5mm2 5.材质:铜芯 6.配线部位:管内穿线 [工作内容] 1.配线 | m | 36 |  | 4.45 | 160.2
4 | 030904001001 | 感烟火灾探测器（利旧） | [项目特征] 1.名称:感烟火灾探测器 2.规格型号:设备利旧 3.线制:满足设计及规范要求 4.安装:吸顶 [工作内容] 1.底座安装 2.探头安装 3.校接线 | 个 | 12 |  | 37.71 | 452.52
本页小计 | [7 empty] | 612.72
合 计 | [7 empty] | 101476.29

## 表-09 施工技术措施项目清单计价表
表-09
施工技术措施项目清单计价表
工程名称：消防工程 | [5 empty] | 第 1 页 共 1 页
序号 | 项目编码 | 项目名称 | 项目特征 | 计量单位 | 工程量 |  | 金额（元）
[7 empty] | 综合单价 | 合价 | 其中:暂估价
| 一 | 施工技术措施项目 | [5 empty] | 1999.14
1 | 031301017002 | 脚手架搭拆 | [项目特征] 1.搭设方式:综合考虑 2.搭设高度:综合考虑 3.脚手架材质:综合考虑 [工作内容] 1.场内、场外材料搬运 2.搭、拆脚手架 3.拆除脚手架后材料的堆放 | 项 | 1 |  | 1999.14 | 1999.14
本页小计 | [7 empty] | 1999.14
合 计 | [7 empty] | 1999.14

## 表-10 施工组织措施项目清单计价表
表-10
施工组织措施项目清单计价表
工程名称：消防工程 | [6 empty] | 第 1 页 共 1 页
序号 | 项目编码 | 项目名称 | 计算 基础 | 费率 (%) | 金额 (元) | 调整 费率 (%) |  | 调整后 金额 (元) | 备注
1 | 031302001001 | 安全文明施工费 | 分部分项人工费+人工价差_预算+技术措施人工费+技术措施人工价差_预算 | 17.42 | 6933.69
2 | 031302B02001 | 组织措施费 | (分部分项人工费+技术措施人工费-机械（爆破）土石方人工费-机械（爆破）土石方人工费-人工土石方人工费-人工土石方技术措施人工费)+(机械（爆破）土石方人工费+机械（爆破）土石方机械费+机械（爆破）土石方人工费+机械（爆破）土石方机械费)*0.048/费率+(人工土石方人工费+人工土石方技术措施人工费)*0.0222/费率 | 11.04 | 3987.56
3 | 031302B03001 | 建设工程竣工档案编制费 | (分部分项人工费+技术措施人工费-机械（爆破）土石方人工费-机械（爆破）土石方人工费-人工土石方人工费-人工土石方技术措施人工费)+(机械（爆破）土石方人工费+机械（爆破）土石方机械费+机械（爆破）土石方人工费+机械（爆破）土石方机械费)*0.002/费率+(人工土石方人工费+人工土石方技术措施人工费)*0.0019/费率 | 1.92 | 693.49
合 计 |  |  |  |  | 11614.74
注：1.计算基础和费用标准按本市有关费用定额或文件执行。 2.根据施工方案计算的措施费，可不填写“计算基础”和“费率”的数值，只填写“金额”数值，但应在备注栏说明施工 方案出处或计算方法。

## 表-11 其他项目清单计价汇总表
表-11
其他项目清单计价汇总表
工程名称：消防工程 |  |  |  | 第 1 页 共 1 页
序号 | 项目名称 | 计量单位 | 金额(元) |  | 备注
1 | 暂列金额 | 项 |  |  | 明细详见 表-11-1
2 | 暂估价 | 项
2.1 | 材料(工程设备)暂估价 | 项 | -- |  | 明细详见 表-11-2
2.2 | 专业工程暂估价 | 项 |  |  | 明细详见 表-11-3
3 | 计日工 | 项 |  |  | 明细详见 表-11-4
4 | 总承包服务费 | 项 |  |  | 明细详见 表-11-5
5 | 索赔与现场签证 | 项 |  |  | 明细详见 表-11-6
合 计 |  |  | 0
注：材料、设备暂估单价进入清单项目综合单价，此处不汇总。

## 表-12 规费、税金项目计价表
表-12
规费、税金项目计价表
工程名称：消防工程 |  |  |  | 第 1 页 共 1 页
序号 | 项目名称 | 计算基础 | 费率(%) |  | 金额（元）
1 | 规费 | 专业工程规费（人）+机械（爆破）土石方规费（人+机）*0.072/费率+人工土石方规费（人）*0.082/费率 | 18 |  | 6501.45
2 | 税金 | 2.1 + 2.2 + 2.3 |  |  | 12256.44
2.1 | 增值税 | 分部分项工程费+措施项目费+其他项目费+规费-甲供材料费 | 9 |  | 10943.25
2.2 | 附加税 | 增值税 | 12 |  | 1313.19
2.3 | 环境保护税 | 按实计算
合计 |  |  |  |  | 18757.89

## 人材机价差表
人材机价差表
工程名称：消防工程 | [7 empty] | 第 1 页 共 1 页
序号 | 编码 | 材料名称 | 规格 | 单位 | 数量 | 预算价(元) | 市场价(元) |  | 价差(元) | 价差合计(元) | 备注
1 | 000300140 | 油漆综合工 |  | 工日 | 9.9313 | 125 | 138 |  | 13 | 129.11
2 | 000300150 | 管工综合工 |  | 工日 | 244.8627 | 125 | 138 |  | 13 | 3183.22
3 | 000300180 | 维修综合工 |  | 工日 | 16.5877 | 115 | 128 |  | 13 | 215.64
4 | 000500010 | 安装综合工 |  | 工日 | 1.6551 | 125 | 138 |  | 13 | 21.52
5 | 000500010@1 | 安装综合工 |  | 工日 | 6.66 | 125 | 138 |  | 13 | 86.58
6 | 000500040 | 电工综合工 |  | 工日 | 2.5586 | 125 | 133 |  | 8 | 20.47
7 | 000500060 | 智能化综合工 |  | 工日 | 3.006 | 135 | 144 |  | 9 | 27.05
8 | 010302300 | 镀锌铁丝 | φ1.2~2.2 | kg | 0.288 | 3.08 | 5.44 |  | 2.36 | 0.68
9 | 010302370 | 镀锌铁丝 | φ2.8~4 | kg | 0.006 | 3.08 | 5.44 |  | 2.36 | 0.01
10 | 012901650 | 热轧厚钢板 | Q195~Q235 8~20 | kg | 51.982 | 3.08 | 4.52 |  | 1.44 | 74.85
11 | 012901690 | 热轧厚钢板 | 12~20 | kg | 9.6917 | 3.08 | 3.97 |  | 0.89 | 8.63
12 | 040100015 | 水泥 | 32.5R | kg | 194.5219 | 0.31 | 0.35 |  | 0.04 | 7.78
13 | 040100015@1 | 水泥 | 32.5R | kg | 50.742 | 0.31 | 0.35 |  | 0.04 | 2.03
14 | 040300760 | 特细砂 |  | t | 0.53 | 63.11 | 204 |  | 140.89 | 74.67
15 | 040300760@1 | 特细砂 |  | t | 0.1112 | 63.11 | 204 |  | 140.89 | 15.67
16 | 130100500 | 醇酸清漆 |  | kg | 0.108 | 12.04 | 11.45 |  | -0.59 | -0.06
17 | 280303800 | 塑料软铜绝缘导线 | BVR-4mm2 | m | 5.1876 | 2.09 | 2.58 |  | 0.49 | 2.54
18 | 341100100 | 水 |  | m3 | 87.8842 | 4.42 | 3.88 |  | -0.54 | -47.46
19 | 341100400@1 | 电 |  | kW·h | 8.94 | 0.7 | 0.92 |  | 0.22 | 1.97
20 | CY | 柴油 |  | kg | 5.4922 | 5.64 | 7.64 |  | 2 | 10.98
21 | DIAN | 电 |  | kW·h | 1095.2007 | 0.7 | 0.92 |  | 0.22 | 240.94
22 | JSRG | 机上人工 |  | 工日 | 2.7066 | 120 | 133 |  | 13 | 35.19
| 合 计 | [8 empty] | 4112.01

## 未计价材料表
未计价材料表
工程名称:消防工程 | [5 empty] | 第 1 页 共 1 页
序号 | 材料名称 | 数量 | 单位 | 市场价 | 市场价合价 |  | 备注
1 | 型钢 | 812.2144 | kg | 3.84 | 3118.9
2 | 酚醛调和漆 | 46.5139 | kg | 13.27 | 617.24
3 | 醇酸防锈漆 | 16.1677 | kg | 13.45 | 217.46
4 | 内外壁热镀锌钢管 DN65 | 14.3623 | m | 33.54 | 481.71
5 | 消火栓热镀锌钢管 DN100 | 30.4094 | m | 51.22 | 1557.57
6 | 内外壁热镀锌钢管 DN80 | 52.577 | m | 39.54 | 2078.89
7 | 消火栓热镀锌钢管 DN125 | 9.999 | m | 74.21 | 742.03
8 | 内外壁热镀锌钢管 DN150 | 30.8353 | m | 89.7 | 2765.93
9 | SC15管 | 37.08 | m | 5 | 185.4
10 | 内外壁热镀锌钢管 DN25 | 691.1285 | m | 11.78 | 8141.49
11 | 内外壁热镀锌钢管 DN40 | 349.3883 | m | 18.21 | 6362.36
12 | 内外壁热镀锌钢管 DN50 | 144.107 | m | 22.51 | 3243.85
13 | 镀锌钢管接头零件 DN25 | 378.2295 | 个 | 1.18 | 446.31
14 | 镀锌钢管接头零件 DN40 | 191.2075 | 个 | 2.5 | 478.02
15 | 镀锌钢管接头零件 DN50 | 78.8645 | 个 | 4.3 | 339.12
16 | 镀锌钢管沟槽管件 DN65 | 7.1104 | 个 | 12.96 | 92.15
17 | 镀锌钢管沟槽管件 DN100 | 15.0549 | 个 | 29.42 | 442.92
18 | 镀锌钢管沟槽管件 DN80 | 26.0295 | 个 | 15 | 390.44
19 | 镀锌钢管沟槽管件 DN125 | 4.9748 | 个 | 35 | 174.12
20 | 镀锌钢管沟槽管件 DN150 | 15.3413 | 个 | 46 | 705.7
21 | 末端试水阀 DN25 | 3.03 | 个 | 45 | 136.35
22 | 吊顶型68℃玻璃球喷头 DN15 | 196.95 | 套 | 17.5 | 3446.63
23 | 直立型68℃玻璃球喷头 DN15 | 72.72 | 套 | 16.5 | 1199.88
24 | WDZBN-RYS-B1-2X1.5mm2 | 38.88 | m | 3.1 | 120.53
| 合 计 |  |  |  | 37485