## 封-2 招标控制价
封-2 | 电气设备安装工程 | [5 empty] | 工程
招标控制价
招标控制价 |  | (小写): | 43,183.64
|  | (大写): | 肆万叁仟壹佰捌拾叁元陆角肆分
其中:安全文明施工费(小写): |  |  |  | 2598.96
(大写): |  |  |  | 贰仟伍佰玖拾捌元玖角陆分
招 标 人： |  |  |  |  | 工程造价 咨 询 人：
|  |  | (单位盖章) |  |  | (单位资质专用章)
法定代理人 或其授权人： |  |  |  |  | 法定代理人 或其授权人：
|  |  | (签字或盖章) |  |  | (签字或盖章)
编 制 人： |  |  |  |  | 复 核 人：
|  |  | (造价人员签字盖专用章) |  |  | (造价工程师签字盖专用章)
时间： 年 月 日

## 表-04 单位工程招标控制价汇总表
表-04
单位工程招标控制价汇总表
工程名称：电气设备安装工程 |  |  | 第 1 页 共 1 页
序号 | 汇总内容 | 金额(元) |  | 其中：暂估价(元)
1 | 分部分项工程费 | 32561.96
1.1 | C控制设备及低压电器安装 | 1403.12
1.2 | 配管、配线 | 18604.34
1.3 | 照明器具安装 | 11024.6
1.4 | 附属工程 | 1002.35
1.5 | 应急照明 | 527.55
2 | 措施项目费 | 4917.5
2.1 | 其中：安全文明施工费 | 2598.96
3 | 其他项目费
4 | 规费 | 1749.86 |  | －
5 | 税金 | 3954.32 |  | －
投标报价合计=1+2+3+4+5 |  | 43,183.64
注：1.本表适用于单位工程招标控制价或投标报价的汇总，如无单位工程划分，单项工程也使用本表汇总。 2.分部分项工程、措施项目中暂估价中应填写材料、工程设备暂估价，其他项目中暂估价应填写专业工程暂估价。

## 表-08 措施项目汇总表
表-08
措施项目汇总表
工程名称：电气设备安装工程 |  |  | 第 1 页 共 1 页
序号 | 项目名称 | 金额(元)
|  | 合价 |  | 其中：暂估价
1 | 施工技术措施项目 | 536.59
2 | 施工组织措施项目 | 4380.91
2.1 | 其中：安全文明施工费 | 2598.96
2.2 | 建设工程竣工档案编制费 | 188.6
措施项目费合计=1+2 |  | 4917.5

## 表-09 分部分项工程项目清单计价表
表-09
分部分项工程项目清单计价表
工程名称：电气设备安装工程 | [5 empty] | 第 1 页 共 6 页
序号 | 项目编码 | 项目名称 | 项目特征 | 计量单位 | 工程量 |  | 金额（元）
[7 empty] | 综合单价 | 合价 | 其中:暂估价
| C | 控制设备及低压电器安装
1 | 030404034001 | 单联单控开关 | [项目特征] 1.名称:单联单控开关 2.规格:A8/31/1/2BY/250V 10A 3.安装方式:暗装 [工作内容] 1.本体安装 2.接线 | 个 | 2 |  | 24.79 | 49.58
2 | 030404034002 | 双联单控开关 | [项目特征] 1.名称:双联单控开关 2.规格:A8/32/1/2CY/250V 10A 3.安装方式:暗装 [工作内容] 1.本体安装 2.接线 | 个 | 4 |  | 28.4 | 113.6
3 | 030404035001 | 五孔插座 | [项目特征] 1.名称:五孔插座 2.规格:250V.10A 3.安装方式:按设计 [工作内容] 1.本体安装 2.接线 | 个 | 12 |  | 29.97 | 359.64
4 | 030404035002 | 办公桌电源插座组 | [项目特征] 1.名称:办公桌电源插座组 2.规格:2*A8/426/10USU/250V 3.安装方式:按设计 [工作内容] 1.本体安装 2.接线 | 组 | 5 |  | 47.58 | 237.9
本页小计 | [7 empty] | 760.72
表-09
分部分项工程项目清单计价表
工程名称：电气设备安装工程 | [5 empty] | 第 2 页 共 6 页
序号 | 项目编码 | 项目名称 | 项目特征 | 计量单位 | 工程量 |  | 金额（元）
[7 empty] | 综合单价 | 合价 | 其中:暂估价
5 | 030404035003 | 地插 | [项目特征] 1.名称:地插 2.规格:250V.10A 3.安装方式:按设计 [工作内容] 1.本体安装 2.接线 | 个 | 8 |  | 80.3 | 642.4
配管、配线
1 | 030411001001 | 配管 JDG20（暗敷） | [项目特征] 1.名称:配管 2.材质:钢管 3.规格:JDG20 4.敷设方式:暗敷 5.接地要求:满足设计及规范要求 6.其他做法:满足设计及规范要求 [工作内容] 1.电线管路敷设 2.接地 | m | 63.2 |  | 9.76 | 616.83
2 | 030411001002 | 配管 JDG20（明敷或吊顶内敷设） | [项目特征] 1.名称:配管 2.材质:钢管 3.规格:JDG20 4.敷设方式:明敷或吊顶内敷设 5.接地要求:满足设计及规范要求 6.其他做法:满足设计及规范要求 [工作内容] 1.电线管路敷设 2.钢索架设(拉紧装置安装) 3.接地 | m | 514.14 |  | 17.19 | 8838.07
本页小计 | [7 empty] | 10097.3
表-09
分部分项工程项目清单计价表
工程名称：电气设备安装工程 | [5 empty] | 第 3 页 共 6 页
序号 | 项目编码 | 项目名称 | 项目特征 | 计量单位 | 工程量 |  | 金额（元）
[7 empty] | 综合单价 | 合价 | 其中:暂估价
3 | 030411004001 | 电气配线 WDZC-BYJ-2.5（管内） | [项目特征] 1.名称:电气配线 2.型号:WDZC-BYJ 3.规格:2.5mm2 4.材质:铜芯 5.配线部位:管内穿线 [工作内容] 1.配线 | m | 1474.38 |  | 3.06 | 4511.6
4 | 030411004002 | 电气配线 WDZC-BYJ-4（管内） | [项目特征] 1.名称:电气配线 2.型号:WDZC-BYJ 3.规格:4mm2 4.材质:铜芯 5.配线部位:管内穿线 [工作内容] 1.配线 | m | 257.64 |  | 3.58 | 922.35
5 | 030411006001 | 接线盒 | [项目特征] 1.名称:接线盒 2.安装形式:暗装 [工作内容] 1.本体安装 | 个 | 152 |  | 7.65 | 1162.8
6 | 030411006002 | 开关、插座盒 | [项目特征] 1.名称:开关、插座盒 2.规格:86型 3.安装形式:暗装 [工作内容] 1.本体安装 | 个 | 31 |  | 7.6 | 235.6
本页小计 | [7 empty] | 6832.35
表-09
分部分项工程项目清单计价表
工程名称：电气设备安装工程 | [5 empty] | 第 4 页 共 6 页
序号 | 项目编码 | 项目名称 | 项目特征 | 计量单位 | 工程量 |  | 金额（元）
[7 empty] | 综合单价 | 合价 | 其中:暂估价
7 | 030411001003 | 金属软管 | [项目特征] 1.名称:金属软管 2.材质:包塑金属软管 3.规格:DN15 4.敷设方式:满足设计及规范要求 [工作内容] 1.电线管路敷设 2.钢索架设(拉紧装置安装) 3.接地 | m | 60.8 |  | 38.11 | 2317.09
照明器具安装
1 | 030412004001 | LED筒灯 | [项目特征] 1.名称:LED筒灯 2.规格:满足业主及设计要求 3.安装形式:满足设计及规范要求 [工作内容] 1.本体安装 | 套 | 40 |  | 47.35 | 1894
2 | 030412004002 | LED平板灯 600*600mm | [项目特征] 1.名称:LED平板灯 2.型号:满足业主、设计要求 3.规格:600*600 4.安装形式:满足设计及规范要求 [工作内容] 1.本体安装 | 套 | 20 |  | 94 | 1880
3 | 030404033001 | 卫生间换气扇 | [项目特征] 1.名称:卫生间换气扇 2.型号:满足业主及设计要求 3.规格:满足业主及设计要求 4.安装方式:吸顶 [工作内容] 1.本体安装 2.调速开关安装 | 台 | 4 |  | 137.97 | 551.88
本页小计 | [7 empty] | 6642.97
表-09
分部分项工程项目清单计价表
工程名称：电气设备安装工程 | [5 empty] | 第 5 页 共 6 页
序号 | 项目编码 | 项目名称 | 项目特征 | 计量单位 | 工程量 |  | 金额（元）
[7 empty] | 综合单价 | 合价 | 其中:暂估价
4 | 030412004003 | LED条形灯 50*1500mm | [项目特征] 1.名称:LED条形灯 2.型号:满足业主及设计要求 3.规格:50*1500mm 4.安装形式:满足设计及规范要求 [工作内容] 1.本体安装 | 套 | 88 |  | 74.19 | 6528.72
5 | 011613001001 | 吸顶灯拆除 | [项目特征] 1.拆除灯具高度:综合考虑 2.灯具种类:吸顶灯 3.场内运距:综合考虑 [工作内容] 1.拆除 2.控制扬尘 3.清理 4.场内运输 | 套 | 20 |  | 8.5 | 170
附属工程
1 | 030413002001 | 线管开槽及恢复 | [项目特征] 1.名称:线管开槽及恢复 2.规格:综合 3.填充(恢复)方式:满足设计及规范要求 [工作内容] 1.开槽 2.恢复处理 | m | 63.2 |  | 15.86 | 1002.35
应急照明
本页小计 | [7 empty] | 7701.07
表-09
分部分项工程项目清单计价表
工程名称：电气设备安装工程 | [5 empty] | 第 6 页 共 6 页
序号 | 项目编码 | 项目名称 | 项目特征 | 计量单位 | 工程量 |  | 金额（元）
[7 empty] | 综合单价 | 合价 | 其中:暂估价
1 | 011613001002 | 消防疏散指示牌拆除 | [项目特征] 1.拆除灯具高度:综合考虑 2.灯具种类:消防疏散指示牌 3.场内运距:综合考虑 4.其他:保护性拆除 [工作内容] 1.拆除 2.控制扬尘 3.清理 4.场内运输 | 套 | 15 |  | 3.27 | 49.05
2 | 030412004004 | 消防疏散指示牌（利旧） | [项目特征] 1.名称:消防疏散指示牌 2.型号:主材利旧 3.规格:详图纸 4.安装形式:满足设计及规范要求 [工作内容] 1.本体安装 | 套 | 15 |  | 31.9 | 478.5
本页小计 | [7 empty] | 527.55
合 计 | [7 empty] | 32561.96

## 表-09 施工技术措施项目清单计价表
表-09
施工技术措施项目清单计价表
工程名称：电气设备安装工程 | [5 empty] | 第 1 页 共 1 页
序号 | 项目编码 | 项目名称 | 项目特征 | 计量单位 | 工程量 |  | 金额（元）
[7 empty] | 综合单价 | 合价 | 其中:暂估价
| 一 | 施工技术措施项目 | [5 empty] | 536.59
1 | 031301017001 | 脚手架搭拆 | [项目特征] 1.搭设方式:综合考虑 2.搭设高度:综合考虑 3.脚手架材质:综合考虑 [工作内容] 1.场内、场外材料搬运 2.搭、拆脚手架 3.拆除脚手架后材料的堆放 | 项 | 1 |  | 536.59 | 536.59
本页小计 | [7 empty] | 536.59
合 计 | [7 empty] | 536.59

## 表-10 施工组织措施项目清单计价表
表-10
施工组织措施项目清单计价表
工程名称：电气设备安装工程 | [6 empty] | 第 1 页 共 1 页
序号 | 项目编码 | 项目名称 | 计算 基础 | 费率 (%) | 金额 (元) | 调整 费率 (%) |  | 调整后 金额 (元) | 备注
1 | 031302001001 | 安全文明施工费 | 分部分项人工费+人工价差_预算+技术措施人工费+技术措施人工价差_预算 | 25.1 | 2598.96
2 | 031302B02001 | 组织措施费 | (分部分项人工费+技术措施人工费-机械（爆破）土石方人工费-机械（爆破）土石方人工费-人工土石方人工费-人工土石方技术措施人工费)+(机械（爆破）土石方人工费+机械（爆破）土石方机械费+机械（爆破）土石方人工费+机械（爆破）土石方机械费)*0.048/费率+(人工土石方人工费+人工土石方技术措施人工费)*0.0222/费率 | 16.39 | 1593.35
3 | 031302B03001 | 建设工程竣工档案编制费 | (分部分项人工费+技术措施人工费-机械（爆破）土石方人工费-机械（爆破）土石方人工费-人工土石方人工费-人工土石方技术措施人工费)+(机械（爆破）土石方人工费+机械（爆破）土石方机械费+机械（爆破）土石方人工费+机械（爆破）土石方机械费)*0.002/费率+(人工土石方人工费+人工土石方技术措施人工费)*0.0019/费率 | 1.94 | 188.6
合 计 |  |  |  |  | 4380.91
注：1.计算基础和费用标准按本市有关费用定额或文件执行。 2.根据施工方案计算的措施费，可不填写“计算基础”和“费率”的数值，只填写“金额”数值，但应在备注栏说明施工 方案出处或计算方法。

## 表-11 其他项目清单计价汇总表
表-11
其他项目清单计价汇总表
工程名称：电气设备安装工程 |  |  |  | 第 1 页 共 1 页
序号 | 项目名称 | 计量单位 | 金额(元) |  | 备注
1 | 暂列金额 | 项 |  |  | 明细详见 表-11-1
2 | 暂估价 | 项
2.1 | 材料(工程设备)暂估价 | 项 | -- |  | 明细详见 表-11-2
2.2 | 专业工程暂估价 | 项 |  |  | 明细详见 表-11-3
3 | 计日工 | 项 |  |  | 明细详见 表-11-4
4 | 总承包服务费 | 项 |  |  | 明细详见 表-11-5
5 | 索赔与现场签证 | 项 |  |  | 明细详见 表-11-6
合 计 |  |  | 0
注：材料、设备暂估单价进入清单项目综合单价，此处不汇总。

## 表-12 规费、税金项目计价表
表-12
规费、税金项目计价表
工程名称：电气设备安装工程 |  |  |  | 第 1 页 共 1 页
序号 | 项目名称 | 计算基础 | 费率(%) |  | 金额（元）
1 | 规费 | 专业工程规费（人）+机械（爆破）土石方规费（人+机）*0.072/费率+人工土石方规费（人）*0.082/费率 | 18 |  | 1749.86
2 | 税金 | 2.1 + 2.2 + 2.3 |  |  | 3954.32
2.1 | 增值税 | 分部分项工程费+措施项目费+其他项目费+规费-甲供材料费 | 9 |  | 3530.64
2.2 | 附加税 | 增值税 | 12 |  | 423.68
2.3 | 环境保护税 | 按实计算
合计 |  |  |  |  | 5704.18

## 人材机价差表
人材机价差表
工程名称：电气设备安装工程 | [7 empty] | 第 1 页 共 1 页
序号 | 编码 | 材料名称 | 规格 | 单位 | 数量 | 预算价(元) | 市场价(元) |  | 价差(元) | 价差合计(元) | 备注
1 | 000300180 | 维修综合工 |  | 工日 | 1.545 | 115 | 128 |  | 13 | 20.09
2 | 000500010 | 安装综合工 |  | 工日 | 2.4079 | 125 | 138 |  | 13 | 31.3
3 | 000500040 | 电工综合工 |  | 工日 | 44.3193 | 125 | 133 |  | 8 | 354.55
4 | 000500040@1 | 电工综合工 |  | 工日 | 28.4062 | 125 | 133 |  | 8 | 227.25
5 | 010302300@1 | 镀锌铁丝 | φ1.2~2.2 | kg | 0.3792 | 3.08 | 5.44 |  | 2.36 | 0.89
6 | 010302300@2 | 镀锌铁丝 | φ1.2~2.2 | kg | 2.0566 | 3.08 | 5.44 |  | 2.36 | 4.85
7 | 040100015 | 水泥 | 32.5R | kg | 108.1984 | 0.31 | 0.35 |  | 0.04 | 4.33
8 | 040300760 | 特细砂 |  | t | 0.3373 | 63.11 | 204 |  | 140.89 | 47.52
9 | 280303800@1 | 塑料软铜绝缘导线 | BVR-4mm2 | m | 14.043 | 2.09 | 2.58 |  | 0.49 | 6.88
10 | 280303800@2 | 塑料软铜绝缘导线 | BVR-4mm2 | m | 114.2419 | 2.09 | 2.58 |  | 0.49 | 55.98
11 | 280304800 | 铜芯聚氯乙烯绝缘导线 | BV-2.5mm2 | m | 479.344 | 1.2 | 1.52 |  | 0.32 | 153.39
12 | 341100100 | 水 |  | m3 | 0.3451 | 4.42 | 3.88 |  | -0.54 | -0.19
13 | 341100400 | 电 |  | kW·h | 5.2456 | 0.7 | 0.92 |  | 0.22 | 1.15
| 合 计 | [8 empty] | 907.99

## 未计价材料表
未计价材料表
工程名称:电气设备安装工程 | [5 empty] | 第 1 页 共 1 页
序号 | 材料名称 | 数量 | 单位 | 市场价 | 市场价合价 |  | 备注
1 | 金属软管 DN15 | 62.624 | m | 4.74 | 296.84
2 | JDG20管 | 594.6602 | m | 3.3 | 1962.38
3 | LED筒灯 | 40.4 | 套 | 25 | 1010
4 | LED平板灯 600*600mm | 20.2 | 套 | 65 | 1313
5 | LED条形灯 50*1500mm | 88.88 | 套 | 30 | 2666.4
6 | 灯具吊杆 | 179.52 | 根 | 5 | 897.6
7 | 单联单控开关 | 2.04 | 套 | 12.65 | 25.81
8 | 双联单控开关 | 4.08 | 套 | 16.19 | 66.06
9 | 五孔插座 | 12.24 | 套 | 15.66 | 191.68
10 | 办公桌电源插座组 | 5.1 | 套 | 32.92 | 167.89
11 | 地插 | 8.16 | 套 | 65 | 530.4
12 | WDZC-BYJ-2.5mm2 | 1710.2808 | m | 1.65 | 2821.96
13 | WDZC-BYJ-4mm2 | 283.404 | m | 2.5 | 708.51
14 | 金属接线盒 | 155.04 | 个 | 1.77 | 274.42
15 | 开关、插座盒 | 31.62 | 个 | 1.77 | 55.97
16 | 卫生间换气扇 | 4 | 台 | 65 | 260
| 合 计 |  |  |  | 13248.92