## 封-2 招标控制价
封-2 | 给排水安装工程 | [5 empty] | 工程
招标控制价
招标控制价 |  | (小写): | 32,435.95
|  | (大写): | 叁万贰仟肆佰叁拾伍元玖角伍分
其中:安全文明施工费(小写): |  |  |  | 1029.17
(大写): |  |  |  | 壹仟零贰拾玖元壹角柒分
招 标 人： |  |  |  |  | 工程造价 咨 询 人：
|  |  | (单位盖章) |  |  | (单位资质专用章)
法定代理人 或其授权人： |  |  |  |  | 法定代理人 或其授权人：
|  |  | (签字或盖章) |  |  | (签字或盖章)
编 制 人： |  |  |  |  | 复 核 人：
|  |  | (造价人员签字盖专用章) |  |  | (造价工程师签字盖专用章)
时间： 年 月 日

## 表-04 单位工程招标控制价汇总表
表-04
单位工程招标控制价汇总表
工程名称：给排水安装工程 |  |  | 第 1 页 共 1 页
序号 | 汇总内容 | 金额(元) |  | 其中：暂估价(元)
1 | 分部分项工程费 | 26646.84
1.1 | C安装工程 | 26646.84
2 | 措施项目费 | 1955.38
2.1 | 其中：安全文明施工费 | 1029.17
3 | 其他项目费
4 | 规费 | 863.58 |  | －
5 | 税金 | 2970.15 |  | －
投标报价合计=1+2+3+4+5 |  | 32,435.95
注：1.本表适用于单位工程招标控制价或投标报价的汇总，如无单位工程划分，单项工程也使用本表汇总。 2.分部分项工程、措施项目中暂估价中应填写材料、工程设备暂估价，其他项目中暂估价应填写专业工程暂估价。

## 表-08 措施项目汇总表
表-08
措施项目汇总表
工程名称：给排水安装工程 |  |  | 第 1 页 共 1 页
序号 | 项目名称 | 金额(元)
|  | 合价 |  | 其中：暂估价
1 | 施工技术措施项目 | 262.22
2 | 施工组织措施项目 | 1693.16
2.1 | 其中：安全文明施工费 | 1029.17
2.2 | 建设工程竣工档案编制费 | 96.91
措施项目费合计=1+2 |  | 1955.38

## 表-09 分部分项工程项目清单计价表
表-09
分部分项工程项目清单计价表
工程名称：给排水安装工程 | [5 empty] | 第 1 页 共 7 页
序号 | 项目编码 | 项目名称 | 项目特征 | 计量单位 | 工程量 |  | 金额（元）
[7 empty] | 综合单价 | 合价 | 其中:暂估价
| C | 安装工程
1 | 011612002001 | 大便器拆除 | [项目特征] 1.卫生洁具种类:蹲式大便器 2.场内运距:综合考虑 [工作内容] 1.拆除 2.控制扬尘 3.清理 4.场内运输 | 套 | 16 |  | 19.13 | 306.08
2 | 011612002002 | 小便器拆除 | [项目特征] 1.卫生洁具种类:小便器 2.场内运距:综合考虑 [工作内容] 1.拆除 2.控制扬尘 3.清理 4.场内运输 | 套 | 4 |  | 7.52 | 30.08
3 | 011612002003 | 洗脸盆拆除 | [项目特征] 1.卫生洁具种类:洗脸盆 2.场内运距:综合考虑 [工作内容] 1.拆除 2.控制扬尘 3.清理 4.场内运输 | 套 | 4 |  | 19.13 | 76.52
本页小计 | [7 empty] | 412.68
表-09
分部分项工程项目清单计价表
工程名称：给排水安装工程 | [5 empty] | 第 2 页 共 7 页
序号 | 项目编码 | 项目名称 | 项目特征 | 计量单位 | 工程量 |  | 金额（元）
[7 empty] | 综合单价 | 合价 | 其中:暂估价
4 | 011612002004 | 拖布池拆除 | [项目特征] 1.卫生洁具种类:拖布池 2.场内运距:综合考虑 [工作内容] 1.拆除 2.控制扬尘 3.清理 4.场内运输 | 套 | 2 |  | 21.72 | 43.44
5 | 031001006001 | PPR给水管 DN40 | [项目特征] 1.安装部位:室内 2.介质:生活给水 3.材质、规格:S4级PPR管 DN40 4.连接形式:热熔 5.压力试验及吹、洗设计要求:满足设计及规范要求 [工作内容] 1.管道安装 2.管件安装 3.塑料卡固定 4.阻火圈安装 5.压力试验 6.吹扫、冲洗 7.警示带铺设 | m | 15.19 |  | 45.05 | 684.31
本页小计 | [7 empty] | 727.75
表-09
分部分项工程项目清单计价表
工程名称：给排水安装工程 | [5 empty] | 第 3 页 共 7 页
序号 | 项目编码 | 项目名称 | 项目特征 | 计量单位 | 工程量 |  | 金额（元）
[7 empty] | 综合单价 | 合价 | 其中:暂估价
6 | 031001006002 | PPR给水管 DN32 | [项目特征] 1.安装部位:室内 2.介质:生活给水 3.材质、规格:S4级PPR管 DN32 4.连接形式:热熔 5.压力试验及吹、洗设计要求:满足设计及规范要求 [工作内容] 1.管道安装 2.管件安装 3.塑料卡固定 4.阻火圈安装 5.压力试验 6.吹扫、冲洗 7.警示带铺设 | m | 3.8 |  | 33.02 | 125.48
7 | 031001006003 | PPR给水管 DN25 | [项目特征] 1.安装部位:室内 2.介质:生活给水 3.材质、规格:S4级PPR管 DN25 4.连接形式:热熔 5.压力试验及吹、洗设计要求:满足设计及规范要求 [工作内容] 1.管道安装 2.管件安装 3.塑料卡固定 4.阻火圈安装 5.压力试验 6.吹扫、冲洗 7.警示带铺设 | m | 83.4 |  | 26.53 | 2212.6
本页小计 | [7 empty] | 2338.08
表-09
分部分项工程项目清单计价表
工程名称：给排水安装工程 | [5 empty] | 第 4 页 共 7 页
序号 | 项目编码 | 项目名称 | 项目特征 | 计量单位 | 工程量 |  | 金额（元）
[7 empty] | 综合单价 | 合价 | 其中:暂估价
8 | 031001006004 | PPR给水管 DN20 | [项目特征] 1.安装部位:室内 2.介质:生活给水 3.材质、规格:S4级PPR管 DN20 4.连接形式:热熔 5.压力试验及吹、洗设计要求:满足设计及规范要求 [工作内容] 1.管道安装 2.管件安装 3.塑料卡固定 4.阻火圈安装 5.压力试验 6.吹扫、冲洗 7.警示带铺设 | m | 5 |  | 21.48 | 107.4
9 | 031001006005 | PPR给水管 DN15 | [项目特征] 1.安装部位:室内 2.介质:生活给水 3.材质、规格:S4级PPR管 DN15 4.连接形式:热熔 5.压力试验及吹、洗设计要求:满足设计及规范要求 [工作内容] 1.管道安装 2.管件安装 3.塑料卡固定 4.压力试验 5.吹扫、冲洗 | m | 41.65 |  | 20.96 | 872.98
本页小计 | [7 empty] | 980.38
表-09
分部分项工程项目清单计价表
工程名称：给排水安装工程 | [5 empty] | 第 5 页 共 7 页
序号 | 项目编码 | 项目名称 | 项目特征 | 计量单位 | 工程量 |  | 金额（元）
[7 empty] | 综合单价 | 合价 | 其中:暂估价
10 | 031003001001 | 截止阀 DN40 | [项目特征] 1.类型:截止阀 2.材质:铜质 3.规格、压力等级:DN40 4.连接形式:螺纹 [工作内容] 1.安装 2.调试 | 个 | 2 |  | 144.02 | 288.04
11 | 031004003001 | 洗脸盆 | [项目特征] 1.材质:陶瓷 2.规格、类型:冷热水洗脸盆 3.组装形式:成套 4.附件名称、数量:龙头、角阀、托架及下水部件、钢架支撑等 [工作内容] 1.器具安装 2.附件安装 3.钢架安装 | 组 | 4 |  | 699.48 | 2797.92
12 | 031004006001 | 大便器 | [项目特征] 1.材质:陶瓷 2.规格、类型:脚踏式冲洗蹲便器 3.组装形式:成套 4.附件名称、数量:脚踏式冲洗阀及下水部件等 [工作内容] 1.器具安装 2.附件安装 | 组 | 16 |  | 496.95 | 7951.2
本页小计 | [7 empty] | 11037.16
表-09
分部分项工程项目清单计价表
工程名称：给排水安装工程 | [5 empty] | 第 6 页 共 7 页
序号 | 项目编码 | 项目名称 | 项目特征 | 计量单位 | 工程量 |  | 金额（元）
[7 empty] | 综合单价 | 合价 | 其中:暂估价
13 | 031004007001 | 小便器 | [项目特征] 1.材质:陶瓷 2.规格、类型:感应式冲洗阀小便器 3.组装形式:成套 4.附件名称、数量:感应冲洗阀、下水部件等 [工作内容] 1.器具安装 2.附件安装 | 组 | 6 |  | 863.18 | 5179.08
14 | 031004008001 | 拖布池 | [项目特征] 1.材质:陶瓷 2.规格、类型:满足业主、设计要求 [工作内容] 1.器具安装 2.附件安装 | 组 | 2 |  | 321.63 | 643.26
15 | 031004014001 | 地漏 DN100 | [项目特征] 1.材质:不锈钢 2.型号、规格:DN100 [工作内容] 1.安装 | 个 | 3 |  | 68.85 | 206.55
16 | 031004014002 | 地漏 DN75 | [项目特征] 1.材质:不锈钢 2.型号、规格:DN100 [工作内容] 1.安装 | 个 | 3 |  | 53.8 | 161.4
本页小计 | [7 empty] | 6190.29
表-09
分部分项工程项目清单计价表
工程名称：给排水安装工程 | [5 empty] | 第 7 页 共 7 页
序号 | 项目编码 | 项目名称 | 项目特征 | 计量单位 | 工程量 |  | 金额（元）
[7 empty] | 综合单价 | 合价 | 其中:暂估价
17 | 031001006006 | PVC-U塑料排水管 DN100 | [项目特征] 1.安装部位:室内 2.介质:生活排水 3.材质、规格:PVC-U塑料排水管 DN100 4.连接形式:承插粘接 [工作内容] 1.管道安装 2.管件安装 3.塑料卡固定 4.阻火圈安装 5.压力试验 6.警示带铺设 | m | 55.88 |  | 67.09 | 3748.99
18 | 031001006007 | PVC-U塑料排水管 DN75 | [项目特征] 1.安装部位:室内 2.介质:生活排水 3.材质、规格:PVC-U塑料排水管 DN75 4.连接形式:承插粘接 [工作内容] 1.管道安装 2.管件安装 3.塑料卡固定 4.阻火圈安装 5.压力试验 6.警示带铺设 | m | 30.64 |  | 39.54 | 1211.51
本页小计 | [7 empty] | 4960.5
合 计 | [7 empty] | 26646.84

## 表-09 施工技术措施项目清单计价表
表-09
施工技术措施项目清单计价表
工程名称：给排水安装工程 | [5 empty] | 第 1 页 共 1 页
序号 | 项目编码 | 项目名称 | 项目特征 | 计量单位 | 工程量 |  | 金额（元）
[7 empty] | 综合单价 | 合价 | 其中:暂估价
| 一 | 施工技术措施项目 | [5 empty] | 262.22
1 | 031301017003 | 脚手架搭拆 | [项目特征] 1.搭设方式:综合考虑 2.搭设高度:综合考虑 3.脚手架材质:综合考虑 [工作内容] 1.场内、场外材料搬运 2.搭、拆脚手架 3.拆除脚手架后材料的堆放 | 项 | 1 |  | 262.22 | 262.22
本页小计 | [7 empty] | 262.22
合 计 | [7 empty] | 262.22

## 表-10 施工组织措施项目清单计价表
表-10
施工组织措施项目清单计价表
工程名称：给排水安装工程 | [6 empty] | 第 1 页 共 1 页
序号 | 项目编码 | 项目名称 | 计算 基础 | 费率 (%) | 金额 (元) | 调整 费率 (%) |  | 调整后 金额 (元) | 备注
1 | 031302001001 | 安全文明施工费 | 分部分项人工费+人工价差_预算+技术措施人工费+技术措施人工价差_预算 | 19.45 | 1029.17
2 | 031302B02001 | 组织措施费 | (分部分项人工费+技术措施人工费-机械（爆破）土石方人工费-机械（爆破）土石方人工费-人工土石方人工费-人工土石方技术措施人工费)+(机械（爆破）土石方人工费+机械（爆破）土石方机械费+机械（爆破）土石方人工费+机械（爆破）土石方机械费)*0.048/费率+(人工土石方人工费+人工土石方技术措施人工费)*0.0222/费率 | 11.82 | 567.08
3 | 031302B03001 | 建设工程竣工档案编制费 | (分部分项人工费+技术措施人工费-机械（爆破）土石方人工费-机械（爆破）土石方人工费-人工土石方人工费-人工土石方技术措施人工费)+(机械（爆破）土石方人工费+机械（爆破）土石方机械费+机械（爆破）土石方人工费+机械（爆破）土石方机械费)*0.002/费率+(人工土石方人工费+人工土石方技术措施人工费)*0.0019/费率 | 2.02 | 96.91
合 计 |  |  |  |  | 1693.16
注：1.计算基础和费用标准按本市有关费用定额或文件执行。 2.根据施工方案计算的措施费，可不填写“计算基础”和“费率”的数值，只填写“金额”数值，但应在备注栏说明施工 方案出处或计算方法。

## 表-11 其他项目清单计价汇总表
表-11
其他项目清单计价汇总表
工程名称：给排水安装工程 |  |  |  | 第 1 页 共 1 页
序号 | 项目名称 | 计量单位 | 金额(元) |  | 备注
1 | 暂列金额 | 项 |  |  | 明细详见 表-11-1
2 | 暂估价 | 项
2.1 | 材料(工程设备)暂估价 | 项 | -- |  | 明细详见 表-11-2
2.2 | 专业工程暂估价 | 项 |  |  | 明细详见 表-11-3
3 | 计日工 | 项 |  |  | 明细详见 表-11-4
4 | 总承包服务费 | 项 |  |  | 明细详见 表-11-5
5 | 索赔与现场签证 | 项 |  |  | 明细详见 表-11-6
合 计 |  |  | 0
注：材料、设备暂估单价进入清单项目综合单价，此处不汇总。

## 表-12 规费、税金项目计价表
表-12
规费、税金项目计价表
工程名称：给排水安装工程 |  |  |  | 第 1 页 共 1 页
序号 | 项目名称 | 计算基础 | 费率(%) |  | 金额（元）
1 | 规费 | 专业工程规费（人）+机械（爆破）土石方规费（人+机）*0.072/费率+人工土石方规费（人）*0.082/费率 | 18 |  | 863.58
2 | 税金 | 2.1 + 2.2 + 2.3 |  |  | 2970.15
2.1 | 增值税 | 分部分项工程费+措施项目费+其他项目费+规费-甲供材料费 | 9 |  | 2651.92
2.2 | 附加税 | 增值税 | 12 |  | 318.23
2.3 | 环境保护税 | 按实计算
合计 |  |  |  |  | 3833.73

## 人材机价差表
人材机价差表
工程名称：给排水安装工程 | [7 empty] | 第 1 页 共 1 页
序号 | 编码 | 材料名称 | 规格 | 单位 | 数量 | 预算价(元) | 市场价(元) |  | 价差(元) | 价差合计(元) | 备注
1 | 000300150 | 管工综合工 |  | 工日 | 35.0861 | 125 | 138 |  | 13 | 456.12
2 | 000300180 | 维修综合工 |  | 工日 | 2.912 | 115 | 128 |  | 13 | 37.86
3 | 012901660 | 热轧厚钢板 | 8~15 | kg | 0.0733 | 3.08 | 4.52 |  | 1.44 | 0.11
4 | 012901660@1 | 热轧厚钢板 | 8~15 | kg | 0.4246 | 3.08 | 4.52 |  | 1.44 | 0.61
5 | 012901690 | 热轧厚钢板 | 12~20 | kg | 0.13 | 3.08 | 3.97 |  | 0.89 | 0.12
6 | 040300020 | 砂子 |  | m3 | 0.144 | 97.63 | 306 |  | 208.37 | 30.01
7 | 040900550 | 石灰膏 |  | m3 | 0.296 | 165.05 | 330.1 |  | 165.05 | 48.85
8 | 041300700 | 烧结粉煤灰砖 | 240×115×53 | 千块 | 0.256 | 300.97 | 466 |  | 165.03 | 42.25
9 | 144102700 | 胶粘剂 |  | kg | 1.2249 | 12.82 | 16.8 |  | 3.98 | 4.88
10 | 144102700@1 | 胶粘剂 |  | kg | 0.5165 | 12.82 | 16.8 |  | 3.98 | 2.06
11 | 180909200 | 塑料给水管 | DN20管件 | 个 | 63.308 | 0.6 | 2.67 |  | 2.07 | 131.05
12 | 190101800 | 螺纹截止阀 | J11T-16 DN20 | 个 | 0.0095 | 21.17 | 44.64 |  | 23.47 | 0.22
13 | 190101800@1 | 螺纹截止阀 | J11T-16 DN20 | 个 | 0.0521 | 21.17 | 44.64 |  | 23.47 | 1.22
14 | 341100100 | 水 |  | m3 | 1.239 | 4.42 | 3.88 |  | -0.54 | -0.67
15 | 341100100@1 | 水 |  | m3 | 0.6305 | 4.42 | 3.88 |  | -0.54 | -0.34
16 | 341100400 | 电 |  | kW·h | 4.5818 | 0.7 | 0.92 |  | 0.22 | 1.01
17 | 341100400@1 | 电 |  | kW·h | 16.6225 | 0.7 | 0.92 |  | 0.22 | 3.66
18 | DIAN | 电 |  | kW·h | 3.4414 | 0.7 | 0.92 |  | 0.22 | 0.76
19 | DIAN@1 | 电 |  | kW·h | 1.5616 | 0.7 | 0.92 |  | 0.22 | 0.34
| 合 计 | [8 empty] | 760.12

## 未计价材料表
未计价材料表
工程名称:给排水安装工程 | [5 empty] | 第 1 页 共 1 页
序号 | 材料名称 | 数量 | 单位 | 市场价 | 市场价合价 |  | 备注
1 | 混合冷热龙头 | 4.04 | 个 | 280 | 1131.2
2 | 地漏 DN75 | 3.03 | 个 | 13.71 | 41.54
3 | 地漏 DN100 | 3.03 | 个 | 21.86 | 66.24
4 | 洗脸盆排水附件 | 4.04 | 套 | 39.82 | 160.87
5 | 角型阀(带铜活) | 24.24 | 个 | 17.83 | 432.2
6 | 瓷蹲式大便器低水箱配件 | 16.16 | 套 | 80 | 1292.8
7 | PPR管 DN15 | 42.3164 | m | 2.6 | 110.02
8 | PPR管 DN20 | 5.08 | m | 4.32 | 21.95
9 | PPR管 DN25 | 84.7344 | m | 7.54 | 638.9
10 | PPR管 DN32 | 3.8608 | m | 11.04 | 42.62
11 | PPR管 DN40 | 15.433 | m | 18.51 | 285.66
12 | PVC-U塑料排水管 DN75 | 30.0272 | m | 7.43 | 223.1
13 | PVC-U塑料排水管 DN100 | 53.086 | m | 14.6 | 775.06
14 | 承插塑料排水管件(综合)粘接 DN75 | 27.1164 | 个 | 10.2 | 276.59
15 | 承插塑料排水管件(综合)粘接 DN100 | 64.5973 | 个 | 23.49 | 1517.39
16 | 截止阀 DN40 | 2.02 | 个 | 97.35 | 196.65
17 | 洗脸盆 | 4.04 | 个 | 162.83 | 657.83
18 | 瓷蹲式大便器 | 16.16 | 个 | 202.65 | 3274.82
19 | 挂式小便器 | 6.06 | 个 | 800 | 4848
20 | 洗脸盆托架 | 4.04 | 副 | 41.81 | 168.91
21 | 拖布池 | 2.02 | 套 | 246.9 | 498.74
| 合 计 |  |  |  | 16661.09